## Локальная смета
Приложение № 3
с. Мигна
(наименование стройки)
ЛОКАЛЬНЫЙ СМЕТНЫЙ РАСЧЕТ №
(локальная смета)
|  | на | ремонт улично-дорожной сети в с. Мигна (переулок Больничный) Ермаковского района
(наименование работ и затрат, наименование объекта)
Основание:
|  |  | Сметная стоимость строительных работ _______________________________________________________________________________________________ | [5 empty] | ___________________________271640 |  | руб.
|  |  | Средства на оплату труда _______________________________________________________________________________________________ | [5 empty] | ___________________________10617 |  | руб.
|  |  | Сметная трудоемкость _______________________________________________________________________________________________ | [5 empty] | _______________________________________________________________________________________________46,98 |  | чел.час
Составлен(а) в текущих (прогнозных) ценах по состоянию на 4 кв. 2011 г.
№ пп | Обосно- вание | Наименование | Ед. изм. | Кол. | Стоимость единицы, руб. |  |  |  | Общая стоимость, руб. |  |  |  |  | Т/з осн. раб.на ед. | Т/з осн. раб. Всего | Общая масса обору-дования, т
[5 empty] | Всего | В том числе |  |  | Обору- дование | Всего | В том числе
[6 empty] | Осн.З/п | Эк.Маш | З/пМех |  |  | Осн.З/п | Эк.Маш | З/пМех
1 | 2 | 3 | 4 | 5 | 6 | 7 | 8 | 9 | 10 | 11 | 12 | 13 | 14 | 15 | 16 | 17
Раздел 1. Переулок Больничный
1 | ТЕР27-04-001-02 Пр.Минстроя Краснояр.кр. от 12.11.10 №237-О | Устройство подстилающих и выравнивающих слоев оснований из песчано-гравийной смеси, дресвы | 100 м3 материала основания (в плотном теле) | 0.8 | 3513.18 | 144.94 | 3009.21 | 206.9 |  | 2811 | 116 | 2407 | 166 | 15.72 | 12.58
5 | ТСЦ-408-0200 | Смесь песчано-гравийная природная | м3 | 70 | 111.2 |  |  |  |  | 7784
4 | 310-3030-1 | Перевозка грузов автомобилями-самосвалами грузоподъемностью 10 т работающих вне карьера: расстояние перевозки 30 км; нормативное время пробега 1,920 час; класс груза 1 | 1 т | 109,2 70*1,56 | 50.57 |  |  |  |  | 5522
2 | ТЕР27-06-020-01 Пр.Минстроя Краснояр.кр. от 12.11.10 №237-О | Устройство покрытия толщиной 4 см из горячих асфальтобетонных смесей плотных мелкозернистых типа АБВ, плотность каменных материалов 2,5-2,9 т/м3 | 1000 м2 покрытия | 0.67 | 53506.9 | 423.98 | 3125.41 | 289.06 |  | 35850 | 284 | 2094 | 194 | 38.3 | 25.66
6 | 310-3030-1 | Перевозка грузов автомобилями-самосвалами грузоподъемностью 10 т работающих вне карьера: расстояние перевозки 30 км; нормативное время пробега 1,920 час; класс груза 1 | 1 т | 64.69 | 50.57 |  |  |  |  | 3271
3 | ТЕР01-01-047-01 Пр.Минстроя Краснояр.кр. от 12.11.10 №237-О | Устройство сливной призмы и кюветов в выемках, группа грунтов 1 | 100 м3 грунта | 0.276 | 1588.08 | 310.78 | 1277.3 | 123.01 |  | 438 | 86 | 352 | 34 | 31.68 | 8.74
Итого прямые затраты по смете в ценах 2001г. | [9 empty] | 55676 | 486 | 4853 | 394 |  | 46.98
Итого прямые затраты по смете с учетом коэффициентов к итогам | [9 empty] | 210420 | 5867 | 26260 | 4750 |  | 46.98
Накладные расходы | [9 empty] | 12236
Сметная прибыль | [9 empty] | 7547
Итоги по смете:
Автомобильные дороги | [9 empty] | 216701 |  |  |  |  | 38.24
Перевозка грузов автотранспортом | [9 empty] | 8793
Земляные работы, выполняемые механизированным способом | [9 empty] | 4709 |  |  |  |  | 8.74
Итого | [9 empty] | 230203 |  |  |  |  | 46.98
В том числе:
Материалы | [9 empty] | 169500
Машины и механизмы | [9 empty] | 26260
ФОТ | [9 empty] | 10617
Накладные расходы | [9 empty] | 12236
Сметная прибыль | [9 empty] | 7547
НДС 18% | [9 empty] | 41437
ВСЕГО по смете | [9 empty] | 271640 |  |  |  |  | 46.98
| М.п | Заказчик: Глава Мигнинского сельсовета |  |  | С В Югов
| М.п | Подрядчик: Директор ГП КК "ДРСУ-10" |  |  |  | В С Архипов