## Дефектная ведомость
Приложение № 1
ВЕДОМОСТЬ ОБЪЕМОВ РАБОТ №
ремонт улично-дорожной сети в с. Мигна
(переулок Больничный) Ермаковского района
№ пп | Наименование | Ед. изм. | Кол. | Примечание
1 | 2 | 3 | 4 | 5
Раздел 1. Переулок Больничный
1 | Устройство подстилающих и выравнивающих слоев оснований из песчано-гравийной смеси, дресвы | 100 м3 материала основания (в плотном теле) | 0.8
5 | Смесь песчано-гравийная природная | м3 | 70
4 | Перевозка грузов автомобилями-самосвалами грузоподъемностью 10 т работающих вне карьера: расстояние перевозки 30 км; нормативное время пробега 1,920 час; класс груза 1 | 1 т | 109.2
2 | Устройство покрытия толщиной 4 см из горячих асфальтобетонных смесей плотных мелкозернистых типа АБВ, плотность каменных материалов 2,5-2,9 т/м3 | 1000 м2 покрытия | 0.67
6 | Перевозка грузов автомобилями-самосвалами грузоподъемностью 10 т работающих вне карьера: расстояние перевозки 30 км; нормативное время пробега 1,920 час; класс груза 1 | 1 т | 64.69
3 | Устройство сливной призмы и кюветов в выемках, группа грунтов 1 | 100 м3 грунта | 0.276
М.п | Заказчик: Глава Мигнинского сельсовета |  | С В Югов
М.п | Подрядчик: Директор ГП КК " ДРСУ-10 |  | В С Архипов